## MCU_PCB
SCH-MCU_AFE Revision: 01
Item | Quantity | Reference | Value | Description | ASSY_NOTE | Mfg Name | Mfg Part Number | PCB Footprint
1 | 2 | R11,R15 | 100ohm | VISHAY DALE | SMD(0603) | RESISTOR | CRCW0603100RFKEA | CC0603_OV
2 | 6 | R6,R7,R9,R14,R10, R27 | 1k | VISHAY DALE | SMD(0603) | RESISTOR | CRCW06031K00FKEA | CC0603_OV
3 | 3 | R4, R5, R13 | 2.21k | VISHAY DRALORIC | SMD(0603) | RESISTOR | CRCW06032K21FKEA | CC0603_OV
4 | 3 | R21,R22,R23 | 4.70k | VISHAY DRALORIC | SMD(0603) | RESISTOR | CRCW06034K70FKEA | CC0603_OV
5 | 8 | R1,R2,R3,R12,R17,R18,R19,R24 | 10k | VISHAY DRALORIC | SMD(0603) | RESISTOR | CRCW060310K0FKEA | CC0603_OV
7 | 6 | C1, C2, C6, C8, C9, C10, C12, C13, C15, C21, C25, C26 | .01uF , 50V , 125'C | YAGEO (PHYCOMP | SMD(0603) | CAPACITOR | CC0603KRX7R9BB103
8 | 2 | C11, C18 | 1uF , 10V | TDK | SMD(0603) | CAPACITOR | C1608X7R1A105K080AC
9 | 4 | C3, C4, C17 | 10uF, 25V | MURATA | SMD(0805) | CAPACITOR | GRM219R61E106KA12D
10 | 2 | L1,L2 | MMZ2012R301ATD25 | TDK | SMD(0805) | INDUCTOR | MMZ2012R301ATD25 | 805
11 | 1 | IC2 | PIC32MK0512GPE064 | 32-bit General Purpose MCUs with FPU, 256 KB SRAM, 4 KB EEPROM, and Op amps |  | MICROCHIP TECHNOLOGY INC | PIC32MK0512GPE064 | TQFP_64
12 | 1 | IC3 | TJA1052i | Galvanically isolated high-speed CAN transceiver |  | NXP Semiconductors | TJA1052i | SOT162-1 (SO16)
14 | 2 | J1,J9 | CON_1X10 | 10 Position 2 mm 1 Row Through Hole Straight Headers
16 | 2 | J10 | CON_1X4 | 4 Position 2.5 mm 1 Row Through Hole Straight Headers connector
16 | 1 | J10 | CON_1X5 | 5 Position 2.5 mm 1 Row Through Hole Straight Headers connector
20 | 2 | R12,R13 | 127 | RES MF 127 OHM 1/10W 1% 0603 |  | KOA SPEER | RK73H1JTTD1270F | RC0603_OV
24 | 7 | R40,R41,R42,R43,R44,R45,R112 | 1.0K | RES MF 1.0K 1/16W 1% 0402 |  | YAGEO AMERICA | RC0402FR-071KL | RC0402_25
25 | 1 | R78 | 10 | RES MF 10.0 OHM 1/10W 1% 0603 |  | KOA SPEER | RK73H1JTTD10R0F | RC0603_OV
27 | 1 | R103 | 0.1 | RES MF 0.10 OHM 1/5W 1% 0603 |  | KOA SPEER | SR731JTTDR100F | RC0603_OV
28 | 1 | R116 | 0 | RES TF ZERO OHM 1/16W AEC-Q200 RC0402 |  | VISHAY INTERTECHNOLOGY | CRCW04020000ZS | RC0402_25
29 | 1 | U1 | SST25VF020B804ISA | 2 Mbit SPI Serial Flash |  | MICROCHIP TECHNOLOGY INC | SST25VF020B804ISA | 8-Lead SOIC
32 | 1 | ZD3 | PDZ4.3B | DIODE ZNR 4.3V 5MA 400MW SOD323 |  | NXP Semiconductors | PDZ4.3B,115 | sod-323-A
37 | 1 | MCU_PCB | PCBAMCU | PCB Assembly MCU and communication 30x60 MM | 4 Layer
38 | 2 | y1 | ABM7-8.000MHZ-D-2-Y-T | CRYSTAL 12MHz 8pF SMD NX3225SA |  | Abracon | ABM7-8.000MHZ-D-2-Y-T
39 | 1 | J2 | CON_2X10 | CON 2X10 SKT TH 2.54MM CTR 340H AU 394L |  | SAMTEC | SSQ-110-23-G-D | con_skt2x10_th
40 | 1 | IC4 |  | TLV760 100-mA, 30-V, Fixed-Output, Linear-Voltage Regulator |  | TEXAS INSTRUMENTS | TLV76050DBZT | sot23-3
NCP1117ST50T3G
NCP1117ST33T3G