## MCU_PCB
SCH-MCU_AFE Revision: 01
Item | Quantity | Reference | Value | Description | ASSY_NOTE | Mfg Name | Mfg Part Number | PCB Footprint
1 | 2 | R11,R15 | 100ohm | VISHAY DALE | SMD(0603) | RESISTOR | CRCW0603100RFKEA | CC0603_OV
2 | 6 | R6,R7,R9,R14,R10, R27 | 1k | VISHAY DALE | SMD(0603) | RESISTOR | CRCW06031K00FKEA | CC0603_OV
3 | 3 | R4, R5, R13 | 2.21k | VISHAY DRALORIC | SMD(0603) | RESISTOR | CRCW06032K21FKEA | CC0603_OV
4 | 3 | R21,R22,R23 | 4.70k | VISHAY DRALORIC | SMD(0603) | RESISTOR | CRCW06034K70FKEA | CC0603_OV
5 | 8 | R1,R2,R3,R12,R17,R18,R19,R24 | 10k | VISHAY DRALORIC | SMD(0603) | RESISTOR | CRCW060310K0FKEA | CC0603_OV
6 | 1 | C14 | 220pF, 100V | MULTICOMP | SMD(0805) | CAPACITOR | MC0805N221K101CT
7 | 12 | C1, C2, C6, C8, C9, C10, C12, C13, C15, C21, C25, C26 | .01uF , 50V , 125'C | YAGEO (PHYCOMP | SMD(0603) | CAPACITOR | CC0603KRX7R9BB103
8 | 2 | C11, C18 | 1uF , 10V | TDK | SMD(0603) | CAPACITOR | C1608X7R1A105K080AC
9 | 3 | C3, C4, C17 | 10uF, 25V | MURATA | SMD(0805) | CAPACITOR | GRM219R61E106KA12D
10 | 2 | L1,L2 | MMZ2012R301ATD25 | TDK | SMD(0805) | INDUCTOR | MMZ2012R301ATD25 | 805
11 | 1 | IC2 | PIC32MK0512GPE064 | 32-bit General Purpose MCUs with FPU, 256 KB SRAM, 4 KB EEPROM, and Op amps |  | MICROCHIP TECHNOLOGY INC | PIC32MK0512GPE064 | TQFP_64
12 | 1 | IC3 | TJA1052i | Galvanically isolated high-speed CAN transceiver |  | NXP Semiconductors | TJA1052i | SOT162-1 (SO16)
13 | 4 | JP28,JP29,JP30,JP31 | JUMPER_3 | JUMPER 3 PAD 0402 SMT, NO PART TO ORDER |  | NA | NA | jump1x3_0402
14 | 2 | J1,J9 | CON_2X8 | CON 2X8 SKT TH 2.54MM CTR 340H AU 394L |  | SAMTEC | SSQ-108-23-G-D | skt2x8_th_ssq
15 | 1 | J2 | CON_2X10 | CON 2X10 SKT TH 2.54MM CTR 340H AU 394L |  | SAMTEC | SSQ-110-23-G-D | con_skt2x10_th
16 | 1 | J10 | CON_2X6 | CON 2X6 SKT TH 100MIL CTR 340H AU 394L |  | SAMTEC | SSQ-106-23-G-D | skt2x6_th_ssq
17 | 2 | POS_BATT,NEG_BATT | TH | TEST POINT PAD 080-040MIL TH, NO PART TO ORDER |  | Not a component | Not a component | mst_testpoint
18 | 7 | NTC2,NTC3,NTC4,NTC5,NTC6,NTC7,NTC8 | 10K | THERMISTOR NTC 10K@25 DEGC 5% 0402 |  | MURATA | NCP15XV103J03RC | RC0402_25
19 | 14 | R1,R2,R3,R4,R5,R6,R7,R8,R9,R10,R11,R29,R30,R31 | 39 | RES MF 39 OHM 0.75W 1% AEC-Q200 1210 |  | VISHAY INTERTECHNOLOGY | CRCW121039R0FKEAHP | RC1210
20 | 2 | R12,R13 | 127 | RES MF 127 OHM 1/10W 1% 0603 |  | KOA SPEER | RK73H1JTTD1270F | RC0603_OV
21 | 15 | R14,R15,R16,R17,R18,R19,R20,R21,R22,R23,R24,R25,R32,R33,R34 | 3.0K | RES MF 3.0K 1/16W 1% 0402 |  | KOA SPEER | RK73H1ETTP3001F | RC0402_25
22 | 15 | R26,R39,R62,R63,R64,R65,R66,R67,R68,R69,R70,R71,R72,R73,R74 | 2.00k | RES MF 2K 1/16W 1% AEC-Q200 0402 |  | KOA SPEER | RK73H1ETTP2001F | RC0402_25
23 | 12 | R27,R28,R35,R36,R37,R38,R46,R47,R49,R77,R102,R114 | 10.0K | RES MF 10.0K 1/16W 1% AEC-Q200 0402 |  | KOA SPEER | RK73H1ETTP1002F | RC0402_25
24 | 7 | R40,R41,R42,R43,R44,R45,R112 | 1.0K | RES MF 1.0K 1/16W 1% 0402 |  | YAGEO AMERICA | RC0402FR-071KL | RC0402_25
25 | 1 | R78 | 10 | RES MF 10.0 OHM 1/10W 1% 0603 |  | KOA SPEER | RK73H1JTTD10R0F | RC0603_OV
27 | 1 | R103 | 0.1 | RES MF 0.10 OHM 1/5W 1% 0603 |  | KOA SPEER | SR731JTTDR100F | RC0603_OV
28 | 1 | R116 | 0 | RES TF ZERO OHM 1/16W AEC-Q200 RC0402 |  | VISHAY INTERTECHNOLOGY | CRCW04020000ZS | RC0402_25
29 | 1 | U1 | SST25VF020B804ISA | 2 Mbit SPI Serial Flash |  | MICROCHIP TECHNOLOGY INC | SST25VF020B804ISA | 8-Lead SOIC
30 | 1 | X1 | CONN 2X17 | CON 2X17 PLUG SHRD RA TH 100MIL CTR 349H AU 112L |  | 3M | N3431-5202RB | con_34m_100_th_ra
31 | 1 | ZD2 | MMSZ5267BT1G | DIODE ZNR 1.7MA 0.5W 75V AEC-Q101 SOD-123 |  | ON Semiconductor | MMSZ5267BT1G | SOD-123
32 | 1 | ZD3 | PDZ4.3B | DIODE ZNR 4.3V 5MA 400MW SOD323 |  | NXP Semiconductors | PDZ4.3B,115 | sod-323-A
33 | 2 | ZD4,ZD5 | MMSZ5237BT1G | DIODE ZNR 20MA 8.2V 0.5W AEC-Q101 SOD123 |  | On semiconductor | MMSZ5237BT1G | sod123
34 | 1 | ZD6 | MMSZ5250BT1G | DIODE ZNR 500mW 20V SOD123 |  | ON Semiconductor | MMSZ5250BT1G | SOD123
35 | 1 | ZD7 | MMSZ5257BT1G | DIODE ZNR 500mW 33V AEC-Q101 SOD123 |  | ON Semiconductor | MMSZ5257BT1G | SOD123
36 | 1 | ZD8 | MM3Z47VB | DIODE ZNR -- 47V 0.2W SOD323 |  | FAIRCHILD | MM3Z47VB | sod323_1A
37 | 1 | MCU_PCB | PCBAMCU | PCB Assembly MCU and communication 30x60 MM | 4 Layer
38 | 2 | y1 | ABM7-8.000MHZ-D-2-Y-T | CRYSTAL 12MHz 8pF SMD NX3225SA |  | Abracon | ABM7-8.000MHZ-D-2-Y-T
39 | 1 | J2 | CON_2X10 | CON 2X10 SKT TH 2.54MM CTR 340H AU 394L |  | SAMTEC | SSQ-110-23-G-D | con_skt2x10_th
40 | 1 | IC4 |  | TLV760 100-mA, 30-V, Fixed-Output, Linear-Voltage Regulator |  | TEXAS INSTRUMENTS | TLV76050DBZT | sot23-3